## Table 1
Parameter | Name | Value
R | Resistance | 0.0001 pu/km
X | Reactance | 0.001 pu/km
V | Voltage | 230kV
SB | Base Power | 100MVA
L | Length | 25km
ZB | Base Impedance | 529 | V^2/SB
R* | Resistance (ohms) | 1.3225 | R*L*Z
X* | Reactance (ohms) | 13.225 | X*L*Z
L* | Inductance (henries) | 0.03508 | X/(2*pi*60)

## Table 2
*Calculated Value
SB
L
V^2/SB
| 1.3225 | R*L*Z
X*L*Z
| 0.03508 | X/(2*pi*60)